## Feuil1
Nom | Fonction | Quantité | Prix unitaire | Prix total | Commandé
ICs
W65C02 | 6502 CPU | 1 | 10.81 | 10.81 | x
W65C22S | 6522 VIA | 1 | 10.21 | 10.21 | x
AT28S256 | 32K*8 EEPROM | 1 | 9.8 | 9.8 | x
AS7C256B | 32K*8 SRAM | 2 | 2.58 | 5.16 | x
74AHC00 | 4 2-input NAND | 2 | 0.611 | 1.222 | x
74AHC02 | 4 2-input NOR | 4 | 0.79 | 3.16 | x
74AHC04 | Hex inverter | 1 | 0.62 | 0.62 | x
74AHC08 | 4 2-input AND | 2 | 0.921 | 1.842 | x
74HC27 | 3 3-input NOR | 2 | 0.564 | 1.128 | x
74AHC86 | 4 2-input XOR | 1 | 0.564 | 0.564 | x
74hc109 | Dual J K\ flip-flop | 1 | 0.799 | 0.799 | x
74AHC138 | 3 to 8 decoder | 2 | 0.639 | 1.278 | x
74AHC139 | Dual 2 to 4 decoder | 1 | 0.639 | 0.639 | x
74HC148 | 8 to 3 priority encoder | 1 | 0.564 | 0.564 | x
74AC163 | 4-bit sych counter | 1 | 0.808 | 0.808 | x
74HC173 | 4 D flip-flop | 2 | 0.649 | 1.298 | x
74HC245 | 8 bidir tristate buffer | 3 | 0.752 | 2.256 | x
LMC555 | 555 timer (CMOS) | 1 | 1.58 | 1.58 | x
Sous-total ICs |  | 29 |  | 53.738
Sockets
40-pin DIP |  | 2 | 1.04 | 2.08 | x
28-pin DIP |  | 3 | 0.771 | 2.313 | x
28-pin ZIF |  | 1 | 10.7 | 10.7 | x
20-pin DIP |  | 3 | 0.517 | 1.551 | x
16-pin DIP |  | 8 | 0.282 | 2.256 | x
14-pin DIP |  | 12 | 0.263 | 3.156 | x
8-pin DIP |  | 1 | 0.254 | 0.254 | x
8-pin crystal oscillator socket | 4 empty pins | 1 | 0.902 | 0.902 | x
Sous-total sockets |  | 31 |  | 23.212
Résistances
470 resistor |  | 1 | 0.02 | 0.02 | x
1k resistor |  | 9 | 0.02 | 0.18 | x
10k resistor |  | 1 | 0.02 | 0.02 | x
47k resistor |  | 1 | 0.02 | 0.02 | x
1M resistor |  | 1 | 0.02 | 0.02 | x
Sous-total résistances |  | 13 |  | 0.26
Condensateurs
10n radial ceramic capacitor |  | 1 | 0.207 | 0.207 | x
100n axial ceramic capacitor |  | 13 | 0.33 | 4.29 | x
100n radial ceramic capacitor |  | 9 | 0.101 | 0.909 | x
4,7µ electrolytic capacitor |  | 1 | 0.094 | 0.094 | x
10µ electrolytic capacitor |  | 4 | 0.094 | 0.376 | x
2200µ electrolytic capacitor |  | 1 | 3.43 | 3.43 | x
Sous-total condensateurs |  | 29 |  | 9.306
Connecteurs
5,5 mm barrel jack |  | 1 | 1.01 | 1.01 | x
2x32 pin header socket 2,54 mm pitch |  | 7 | 1.105 | 7.735
Sous-total connecteurs |  | 8 |  | 8.745
Autres
8 MHz can oscillator |  | 1 | 2.96 | 2.96 | x
8 10k resistor network |  | 3 | 0.555 | 1.665 | x
5 10k resistor network |  | 1 | 0.62 | 0.62 | x
2N7000 | N-channel MOSFET | 2 | 0.05 | 0.1 | x
6mm tactile switch |  | 6 | 0.06 | 0.36 | x
15mm speaker |  | 1 | 3.78 | 3.78 | x
3mm LED |  | 1 | 0.02 | 0.02 | x
5mm LED |  | 1 | 0.02 | 0.02 | x
2,54mm pitch pin header |  | 1 | 0.2 | 0.2 | x
Sous-total autres |  | 17 |  | 9.725
TOTAL |  | 127 |  | 104.986